## Pipes
LONGITUDINAL WELDED/SPIRAL WELDED/SEAMLESS | P 235/265 GH | Description | METERS | TOTAL | GREUTATE (kg)
LW | P235 | 48,3 X 2,9 | 5.9 | 5.9 | 19.2
SW | P235 | 406,4 X 6,3 | 4 | 4 | 248.7
SW | P265 | 406,4 X 7,1 | 5.9 | 5.9 | 412.6
SW | P265 | 406,4 x 8 | 6.9 | 6.9 | 542.5
SW | P235 | 406,4 X 8 | 4,2+4,0 | 8.2 | 644.7
SW | P265 | 711,0 X 7,1 | 2.4 | 2.4 | 295.9
SW | P265 | 813,0 X 8,8 | 3.7 | 3.7 | 645.9
S | P235 | 33,7 X 4 | 5 | 5 | 14.7
S | P235 | 42,4 X 4 | 6.7 | 6.7 | 25.4
S | P265 | 42,4 X 2,9 | 5.8 | 5.8 | 16.4
S | P235 | 42,4 X 2,6 | 4.2 | 4.2 | 10.8
S | P235 | 42,4 X 3,2 | 4,3 | 4.3 | 11.1
S | P235 | 48,3 X 3,2 | 5.1 | 5.1 | 18.2
S | P235 | 60,3 X 3,2 | 5,4 | 5.4 | 102.3
S | P265 | 76,1 X 2,9 | 5.6 | 5.6 | 29.3
S | P235 | 88,9 X 3,2 | 5,3 | 5.3 | 35.87
S | P235 | 88,9 X 4 | 4,4 | 4.4 | 36.9
S | P235 | 114,3 X 4 | 8.2 | 8.2 | 89.3
S | P235 | 114,3 X 5 | 4,7 | 4,7 | 63.35
S | P235 | 114,3 X 6,3 | 4,3+5,2 | 9.5 | 159.5
S | P265 | 114,3 X 6,3 | 5.5 | 5.5 | 92.3
S | P235 | 127,0 X 4 | 5.6 | 5.6 | 68
S | P235 | 133,0 X 4 | 6,2+6,2 | 12.4 | 157.8
S | P265 | 133,0 X 5,6 | 6+6,2+6,2 | 18.4 | 323.8
S | P235 | 139,7 X 4,5 | 4,5+5,9 | 10.4 | 156.1
S | P265 | 139,7 X 6,3 | 6,5+6,8 | 13.3 | 275.7
S | P235 | 159,0 X 5,6 | 4.8 | 4.8 | 101.7
S | P265 | 168,3 X 5 | 7.3 | 7.3 | 147.1
S | P235 | 168,3 X 6,3 | 5,4 | 5,4 | 135.94
S | P235 | 193,0 X 7,1 | 6.4 | 6.4 | 208.4
S | P235 | 219,1 x 6,3 | 4,9+6,2 | 11,1 | 367.05
S | P265 | 273,0 X 8 | 7,1+6,1 | 13,2 | 690.3
S | P235 | 323,9 X 8 | 8,4 | 8,4 | 523.65
S | P265 | 323,9 X 8 | 4,1+4,6+4,3 | 14.5 | 810.4
|  |  | Total |  | 7480.86 | kg